## nRF54L15 PIN整体特性
nRF54L15 MCU硬件引脚功能需遵循以下整体特性
端口 | 电源域 | 唤醒能力 | 中断支持 | 适用场景
P0 | LP域（低功耗） | ✅ 支持 | SENSE/DETECT/GPIOTE | 低功耗唤醒信号、休眠状态检测
P1 | PERI域 | ✅ 支持 | SENSE/DETECT/GPIOTE | 外设接口、中断检测、ADC、PWM
P2 | MCU域 | ❌ 不支持 | 仅普通中断（非SENSE） | 高速接口、电源控制、LED驱动

## LL311硬件引脚配置
引脚 | 功能名称 | 功能描述 | 配置类型 | 默认状态/触发方式 | 所属电源域 | 唤醒能力 | 关键注意事项
P0.00 | LTE_TXD | 4G模块串口通讯 | UART发送 | 空闲时输出高电平 | LP域 | ✅ | 适合高速UART
P0.01 | LTE_RXD |  | UART接收 | 根据外部电路配置上拉 | LP域 | ✅ | 适合高速UART
P0.02 | LOCK_OPEN_DET | 开锁检测信号 | 动态配置 | 动作时：内部上拉输入+中断 | LP域 | ✅ | 动作后关闭SENSE和输入缓冲
完成时：高阻输入
P0.03 | LOCK_CLOSE_DET | 关锁检测信号 | 动态配置 | 动作时：内部上拉输入+中断 | LP域 | ✅ | 动作后关闭SENSE和输入缓冲
完成时：高阻输入
P0.04 | LTE_WAKEUP_BT | 4G模块唤醒蓝牙模块信号 （XQ200U) | 输入+中断 | 内部/外部上拉，低电平触发 | LP域 | ✅ | 优先使用内部上拉省外部元件
P1.00 | 未使用 | 预留RFIC_NPD或RTC_XL1_32768HZ | 输出 | 输出0，关闭输入缓冲 | PERI域 | ✅ | 强制省电配置
P1.01 | 未使用 | 预留NFC_INT或RTC_XL2_32768HZ | 输出 | 输出0，关闭输入缓冲 | PERI域 | ✅ | 强制省电配置
P1.02 | GSEN_INT1 | GSENSOR中断检测口 | 输入+中断 | 内部下拉，高电平触发 | PERI域 | ✅ | 确认传感器待机输出状态
P1.03 | GSEN_SCL | GSENSOR I2C BUS (DA213) | I2C时钟 | 外部4.7K上拉 | PERI域 | ✅ | 适合TWIM外设
P1.04 | GSEN_SDA | GSENSOR I2C数据线 | I2C数据 | 外部4.7K上拉 | PERI域 | ✅ | 适合TWIM外设
P1.05 | NFC_SCL | NFC I2C BUS (FM77522) | I2C时钟 | 外部1K上拉→建议2.2-4.7K | PERI域 | ✅ | 上拉电阻过大可能影响速度
P1.06 | NFC_SDA | NFC_I2C数据线 | I2C数据 | 外部1K上拉→建议2.2-4.7K | PERI域 | ✅ | 减小静态电流
P1.07 | CHG_STATE | 充电状态检测 | 开漏输入 | 外部上拉，内部无上拉/下拉 | PERI域 | ✅ | 非充电时配置为高阻
P1.08 | DC_INSERT | 充电器插入状态检测 | 输入+中断 | 内部上拉，低电平触发 | PERI域 | ✅ | 评估长期插入时的静态电流
P1.09 | FUN_KEY | 功能按钮 | 输入+中断 | 内部上拉，双沿触发 | PERI域 | ✅ | 符合DK设计，注意防抖
P1.10 | CDS_DET | 光感检测（IO信号） | 输入+中断 | 内部上拉，双沿触发 | PERI域 | ✅ | 避免中间电平，防频繁唤醒
P1.11 | LOCK_LINE_DET | 剪线检测 | 输入+中断 | 内部上拉，双沿触发 | PERI域 | ✅ | 避免中间电平，防频繁唤醒
P1.12 | BUZZER_PWM | 蜂鸣器控制信号 | PWM输出 | 不工作时输出固定电平0 | PERI域 | ✅ | 仅P1支持PWM
P1.13 | VBATT_ADC | 电池电压检测 | ADC输入 | 采样时使能，平时高阻 | PERI域 | ✅ | 仅P1支持SAADC
P1.14 | NFC_NPD | NFC模块硬件复位信号 | 输出 | 默认低电平（关断） | PERI域 | ✅ | NFC模块上电后
P2.00 | LOCK_CTRL1 | 锁控制信号 | 输出 | 默认低电平 | MCU域 | ❌ | 关闭输入缓冲省电
P2.01 | LOCK_CTRL2 |  | 输出 | 默认低电平 | MCU域 | ❌ | 关闭输入缓冲省电
P2.02 | LTE_PWR_CTRL | 4G模块电源控制信号 | 输出 | 默认低电平（关断） | MCU域 | ❌ | 关闭输入缓冲
P2.03 | VCHG_EN | 充电控制 | 输出 | 默认低电平（关断） | MCU域 | ❌ | 关闭输入缓冲
P2.04 | NFC_PWR_CTRL | NFC模块电源控制信号 | 输出 | 默认低电平（关断） | MCU域 | ❌ | 关闭输入缓冲
P2.05 | LOCK_PWR_CTRL | 锁电源控制信号 | 输出 | 默认低电平（关断） | MCU域 | ❌ | 关闭输入缓冲
P2.06 | GSEN_PWR_CTRL | GSENSOR电源控制信号 | 输出 | 默认低电平（关断） | MCU域 | ❌ | 关闭输入缓冲
P2.07 | LED1 | LED指示灯控制 | 输出 | 默认低电平（熄灭） | MCU域 | ❌ | 深度睡眠时强制输出0
P2.08 | LED1 | LED指示灯控制 | 输出 | 默认低电平（熄灭） | MCU域 | ❌ | 深度睡眠时强制输出0
P2.09 | LED3 | LED指示灯控制 | 输出 | 默认低电平（熄灭） | MCU域 | ❌ | 深度睡眠时强制输出0
P2.10 | LOCK_LED | LED指示灯控制 | 输出 | 默认低电平（熄灭） | MCU域 | ❌ | 深度睡眠时强制输出0
SWDIO | JLINK/RTT | 与调试程序、下载固件共用SWDIO、SWCLK引脚 | 系统默认 | 系统默认 | ❌ | ❌ | 调试接口，专用引脚。与SWCLK配合用于调试、烧录和RTT通信，不占用额外引脚，速度远快于串口、对实时系统影响小、支持双向数据传输，且如果未连接SWD，几乎对功耗无影响。
SWCLK